## RunOne
Time	Time	Time	Meas. Temp.				Fit constant					Model offset
(hh:mm:ss abs)	(hh:mm:ss)	(s)	(℃)				132862					(s)
21:33:00	00:00:00	0	98.5					1976
10:00:00	12:27:00	44820	70					Mean square error (℃)					46796
17:00:00	19:27:00	70020	59			9.85E+01	0.00E+00	0.00E+00	0.59					71996
20:47:00	23:14:00	83640	52			7.03E+01	2.96E-01	8.76E-02					85616
				5.82E+01	-8.49E-01	7.21E-01
				5.25E+01	4.85E-01	2.35E-01

T0	100

Time	Model temp.
(s)	(℃)
0	100.0
3600	97.3
7200	94.7
10800	92.2
14400	89.7
18000	87.3
21600	85.0
25200	82.7
28800	80.5
32400	78.4
36000	76.3
39600	74.2
43200	72.2
46800	70.3
50400	68.4
54000	66.6
57600	64.8
61200	63.1		Target (℃)	Time (s)		Water SHC (Jkg-1K-1)	4200					Time (s)			Local slope (℃)
64800	61.4		60	67869					64269.373125447	61.6479712928941	-3600	61.6257456
68400	59.8					Flask volume (l)	1.6					67869	60	0	60
72000	58.2			Rate of change at 60℃ (℃/s)					71469.373125447	58.3960822148734	3600	58.3742544
75600	56.6			-4.52E-04		Power loss at 60℃ (W)	3.03
79200	55.1					Power loss at 60℃ (kW)	0.003
82800	53.6
86400	52.2
90000	50.8		Target (℃)	Time (s)
93600	49.4		98.524	1976
97200	48.1
100800	46.8
104400	45.6
108000	44.4
111600	43.2
115200	42.0
118800	40.9
122400	39.8
126000	38.7
129600	37.7
133200	36.7
136800	35.7
140400	34.8
Vacuum flask temperature decay
Time (seconds)
Temperature (C)
Vacuum flask temperature decay
Time (seconds)
Temperature (C)

## RunTwo
Time	Time	Time	Meas. Temp.				Fit constant					Model offset
(hh:mm:ss abs)	(hh:mm:ss)	(s)	(℃)				130840					(s)
20:56:00	00:00:00	0	96					10099
22:38:00	01:42:00	6120	89					Mean square error (℃)					16219
03:55:00	06:59:00	25140	74.5			9.60E+01	0.00E+00	0.00E+00	3.55					35239
11:50:00	14:54:00	53640	59			9.16E+01	2.61E+00	6.83E+00					63739
15:00:00	18:04:00	65040	55			7.92E+01	4.72E+00	2.23E+01					75139
23:13:00	26:17:00	94620	47			6.37E+01	4.71E+00	2.22E+01					104719
				5.84E+01	3.40E+00	1.15E+01
				4.66E+01	-4.20E-01	1.76E-01

T0	100

Time	Model temp.
(s)	(℃)
0	100.0
3600	97.3
7200	94.6
10800	92.1
14400	89.6
18000	87.1
21600	84.8
25200	82.5
28800	80.2
32400	78.1
36000	75.9
39600	73.9
43200	71.9
46800	69.9
50400	68.0
54000	66.2
57600	64.4
61200	62.6		Target (℃)	Time (s)		Water SHC (Jkg-1K-1)	4200					Time (s)			Local slope (℃)
64800	60.9		60	66837					63236.6227172917	61.6737874694964	-3600	61.6508664
68400	59.3					Flask volume (l)	1.6					66837	60	0	60
72000	57.7			Rate of change at 60℃ (℃/s)					70436.6227172917	58.371638060668	3600	58.3491336
75600	56.1			-4.59E-04		Power loss at 60℃ (W)	3.08
79200	54.6					Power loss at 60℃ (kW)	0.003
82800	53.1
86400	51.7
90000	50.3		Target (℃)	Time (s)
93600	48.9		92.572	10099
97200	47.6
100800	46.3
104400	45.0
108000	43.8
111600	42.6
115200	41.5
118800	40.3
122400	39.2
126000	38.2
129600	37.1
133200	36.1
136800	35.1
140400	34.2
Vacuum flask temperature decay
Time (seconds)
Temperature (C)
Vacuum flask temperature decay
Time (seconds)
Temperature (C)

## RunThree
Time	Time	Time	Meas. Temp.				Fit constant					Model offset
(hh:mm:ss abs)	(hh:mm:ss)	(s)	(℃)				154414					(s)
04:58:00	00:00:00	0	99.5					6606
17:23:00	12:25:00	44700	69.0					Mean square error (℃)					51306
03:55:00	22:57:00	82620	54.0			9.95E+01	0.00E+00	0.00E+00	4.02					89226
15:33:00	34:35:00	124500	44.5			7.45E+01	5.49E+00	3.01E+01					131106
				5.83E+01	4.27E+00	1.82E+01
				4.44E+01	-7.14E-02	5.10E-03

T0	100.0

Time	Model temp.
(s)	(℃)
0	100.0
3600	97.7
7200	95.4
10800	93.2
14400	91.1
18000	89.0
21600	86.9
25200	84.9
28800	83.0
32400	81.1
36000	79.2
39600	77.4
43200	75.6
46800	73.9
50400	72.2
54000	70.5
57600	68.9
61200	67.3		Target (℃)	Time (s)		Water SHC (Jkg-1K-1)	4200					Time (s)			Local slope (℃)
64800	65.7		60	78879					75278.5880029634	61.4152712848437	-3600	61.3988376
68400	64.2					Flask volume (l)	1.6					78879	60	0	60
72000	62.7			Rate of change at 60℃ (℃/s)					82478.5880029634	58.6173426362186	3600	58.6011624
75600	61.3			-3.89E-04		Power loss at 60℃ (W)	2.61
79200	59.9					Power loss at 60℃ (kW)	0.003
82800	58.5
86400	57.1
90000	55.8		Target (℃)	Time (s)
93600	54.5		95.8	6606
97200	53.3
100800	52.1
104400	50.9
108000	49.7
111600	48.5
115200	47.4
118800	46.3
122400	45.3
126000	44.2
129600	43.2
133200	42.2
136800	41.2
140400	40.3
Vacuum flask temperature decay
Time (seconds)
Temperature (C)
Vacuum flask temperature decay
Time (seconds)
Temperature (C)

## BarnyRunNewStopperOne
Time	Time	Time	Meas. Temp.	Meas. Differentials					Fit constant					Model offset
(hh:mm:ss abs)	(hh:mm:ss)	(s)	(℃)	(K/s)					139324					(s)
09:42:00	00:00:00	0	69.9	-5.75E-04										51482
10:11:00	00:29:00	1740	68.9	-5.30E-04							Mean square error (℃)			53222
10:33:00	00:51:00	3060	68.2	-6.06E-04				6.99E+01	0.00E+00	0.00E+00	0.83			54542
10:44:00	01:02:00	3720	67.8	-6.45E-04				6.90E+01	1.32E-01	1.75E-02				55202
11:15:00	01:33:00	5580	66.6	-5.32E-04				6.84E+01	1.82E-01	3.29E-02				57062
12:02:00	02:20:00	8400	65.1	-5.38E-04				6.81E+01	2.58E-01	6.67E-02				59882
13:04:00	03:22:00	12120	63.1	-5.09E-04				6.72E+01	5.56E-01	3.09E-01				63602
13:40:00	03:58:00	14280	62	-4.60E-04				6.58E+01	7.10E-01	5.04E-01				65762
14:38:00	04:56:00	17760	60.4	-4.65E-04				6.41E+01	9.76E-01	9.53E-01				69242
15:21:00	05:39:00	20340	59.2	-3.97E-04				6.31E+01	1.09E+00	1.19E+00				71822
17:48:00	08:06:00	29160	55.7	-3.95E-04				6.15E+01	1.13E+00	1.29E+00				80642
19:42:00	10:00:00	36000	53	-3.76E-04				6.04E+01	1.21E+00	1.45E+00				87482
20:53:00	11:11:00	40260	51.4	-3.61E-04				5.67E+01	1.00E+00	9.99E-01				91742
22:16:00	12:34:00	45240	49.6	-3.41E-04				5.40E+01	9.83E-01	9.67E-01				96722
23:00:00	13:18:00	47880	48.7	-3.21E-04				5.24E+01	9.58E-01	9.17E-01				99362
01:10:00	15:28:00	55680	46.2	-2.67E-04				5.05E+01	9.19E-01	8.45E-01				107162
09:23:00	23:41:00	85260	38.3	4.49E-04				4.96E+01	8.71E-01	7.59E-01				136742
								4.69E+01	6.72E-01	4.52E-01
								3.79E+01	-3.94E-01	1.55E-01

T0	100.0

Time	Model temp.
(s)	(℃)
0	100.0
3600	97.4
7200	95.0
10800	92.5
14400	90.2
18000	87.9
21600	85.6
25200	83.5
28800	81.3
32400	79.3
36000	77.2
39600	75.3
43200	73.3
46800	71.5
50400	69.6
54000	67.9
57600	66.1
61200	64.5
64800	62.8
68400	61.2
72000	59.6
75600	58.1
79200	56.6
82800	55.2
86400	53.8
90000	52.4
93600	51.1		Target (℃)	Time (s)		Water SHC (Jkg-1K-1)	4200							Time (s)			Local slope (℃)
97200	49.8		60	71170										67570.4108346906	61.5705432529149	-3600	61.55034
100800	48.5					Flask volume (l)	1.6							71170	60	0	60
104400	47.3			Rate of change at 60℃ (℃/s)										74770.4108346906	58.4695182112034	3600	58.44966
108000	46.1			-4.31E-04		Power loss at 60℃ (W)	2.89
111600	44.9					Power loss at 60℃ (kW)	0.003
115200	43.7
118800	42.6
122400	41.5		Target (℃)	Time (s)
126000	40.5		69.107	51482
129600	39.4
133200	38.4
136800	37.5
140400	36.5
									Run One (SJH)
									Run Two (SJH)
									Run Three (SJH)
									Run One (BDH)
Vacuum flask temperature decay
Time (seconds)
Temperature (C)
Vacuum flask temperature decay
Time (seconds)
Temperature (C)
All runs (models)
Time (seconds)
Temperature (C)