## RunOne
Time | Time | Time | Meas. Temp. |  |  | Fit constant |  |  | Model offset
(hh:mm:ss abs) | (hh:mm:ss) | (s) | (℃) |  |  | 132862.1157 |  |  | (s)
21:33 | 0:00 | 0 | 98.5 | [5 empty] | 1975.6613
10:00 | 12:27 | 44820 | 70 |  |  |  |  | Mean square error (℃) | 46795.6613
17:00 | 19:27 | 70020 | 59 |  | 98.5 | 0 | 0 | 0.58984 | 71995.6613
20:47 | 23:14 | 83640 | 52 |  | 70.296 | 0.29596 | 0.087593 |  | 85615.6613
[5 empty] | 58.1511 | -0.84895 | 0.72071
[5 empty] | 52.4852 | 0.48523 | 0.23544
T0 | 100
Time | Model temp.
(s) | (℃)
0 | 100
3600 | 97.3268
7200 | 94.7251
10800 | 92.1929
14400 | 89.7284
18000 | 87.3298
21600 | 84.9953
25200 | 82.7232
28800 | 80.5118
32400 | 78.3596
36000 | 76.2649
39600 | 74.2262
43200 | 72.242
46800 | 70.3108
50400 | 68.4312
54000 | 66.6019
57600 | 64.8215
61200 | 63.0887 |  | Target (℃) | Time (s) | Water SHC (Jkg-1K-1) | 4200 |  |  | Time (s) |  |  | Local slope (℃)
64800 | 61.4023 |  | 60 | 67869.3731 |  |  |  |  | 64269.3731 | 61.648 | -3600 | 61.6257
68400 | 59.7608 |  |  |  | Flask volume (l) | 1.6 |  |  | 67869.3731 | 60 | 0 | 60
72000 | 58.1633 |  |  | Rate of change at 60℃ (℃/s) |  |  |  |  | 71469.3731 | 58.3961 | 3600 | 58.3743
75600 | 56.6085 |  |  | -0.0004516 | Power loss at 60℃ (W) | 3.0347
79200 | 55.0952 |  |  |  | Power loss at 60℃ (kW) | 0.0030347
82800 | 53.6224
86400 | 52.189
90000 | 50.7939 |  | Target (℃) | Time (s)
93600 | 49.4361 |  | 98.524 | 1975.6613
97200 | 48.1146
100800 | 46.8284
104400 | 45.5765
108000 | 44.3582
111600 | 43.1724
115200 | 42.0183
118800 | 40.8951
122400 | 39.8019
126000 | 38.7379
129600 | 37.7024
133200 | 36.6945
136800 | 35.7136
140400 | 34.7589

## RunTwo
Time | Time | Time | Meas. Temp. |  |  | Fit constant |  |  | Model offset
(hh:mm:ss abs) | (hh:mm:ss) | (s) | (℃) |  |  | 130840.3878 |  |  | (s)
20:56 | 0:00 | 0 | 96 | [5 empty] | 10098.7146
22:38 | 1:42 | 6120 | 89 |  |  |  |  | Mean square error (℃) | 16218.7146
3:55 | 6:59 | 25140 | 74.5 |  | 96 | 0 | 0 | 3.5499 | 35238.7146
11:50 | 14:54 | 53640 | 59 |  | 91.613 | 2.613 | 6.828 |  | 63738.7146
15:00 | 18:04 | 65040 | 55 |  | 79.2182 | 4.7182 | 22.2611 |  | 75138.7146
23:13 | 26:17 | 94620 | 47 |  | 63.7126 | 4.7126 | 22.209 |  | 104718.7146
[5 empty] | 58.3964 | 3.3964 | 11.5354
[5 empty] | 46.5803 | -0.41973 | 0.17618
T0 | 100
Time | Model temp.
(s) | (℃)
0 | 100
3600 | 97.2861
7200 | 94.6458
10800 | 92.0772
14400 | 89.5782
18000 | 87.1471
21600 | 84.782
25200 | 82.4811
28800 | 80.2426
32400 | 78.0649
36000 | 75.9462
39600 | 73.8851
43200 | 71.8799
46800 | 69.9291
50400 | 68.0313
54000 | 66.185
57600 | 64.3888
61200 | 62.6413 |  | Target (℃) | Time (s) | Water SHC (Jkg-1K-1) | 4200 |  |  | Time (s) |  |  | Local slope (℃)
64800 | 60.9412 |  | 60 | 66836.6227 |  |  |  |  | 63236.6227 | 61.6738 | -3600 | 61.6509
68400 | 59.2873 |  |  |  | Flask volume (l) | 1.6 |  |  | 66836.6227 | 60 | 0 | 60
72000 | 57.6783 |  |  | Rate of change at 60℃ (℃/s) |  |  |  |  | 70436.6227 | 58.3716 | 3600 | 58.3491
75600 | 56.113 |  |  | -0.00045857 | Power loss at 60℃ (W) | 3.0816
79200 | 54.5901 |  |  |  | Power loss at 60℃ (kW) | 0.0030816
82800 | 53.1086
86400 | 51.6672
90000 | 50.265 |  | Target (℃) | Time (s)
93600 | 48.9008 |  | 92.572 | 10098.7146
97200 | 47.5737
100800 | 46.2826
104400 | 45.0265
108000 | 43.8045
111600 | 42.6157
115200 | 41.4591
118800 | 40.334
122400 | 39.2393
126000 | 38.1744
129600 | 37.1384
133200 | 36.1304
136800 | 35.1499
140400 | 34.1959

## RunThree
Time | Time | Time | Meas. Temp. |  |  | Fit constant |  |  | Model offset
(hh:mm:ss abs) | (hh:mm:ss) | (s) | (℃) |  |  | 154413.922 |  |  | (s)
4:58 | 0:00 | 0 | 99.5 | [5 empty] | 6606.1747
17:23 | 12:25 | 44700 | 69 |  |  |  |  | Mean square error (℃) | 51306.1747
3:55 | 22:57 | 82620 | 54 |  | 99.5 | 0 | 0 | 4.0164 | 89226.1747
15:33 | 34:35 | 124500 | 44.5 |  | 74.4908 | 5.4908 | 30.1492 |  | 131106.1747
[5 empty] | 58.2709 | 4.2709 | 18.2403
[5 empty] | 44.4286 | -0.071409 | 0.0050993
T0 | 100
Time | Model temp.
(s) | (℃)
0 | 100
3600 | 97.6956
7200 | 95.4442
10800 | 93.2448
14400 | 91.096
18000 | 88.9968
21600 | 86.9459
25200 | 84.9423
28800 | 82.9849
32400 | 81.0726
36000 | 79.2043
39600 | 77.3791
43200 | 75.5959
46800 | 73.8539
50400 | 72.152
54000 | 70.4893
57600 | 68.8649
61200 | 67.278 |  | Target (℃) | Time (s) | Water SHC (Jkg-1K-1) | 4200 |  |  | Time (s) |  |  | Local slope (℃)
64800 | 65.7276 |  | 60 | 78878.588 |  |  |  |  | 75278.588 | 61.4153 | -3600 | 61.3988
68400 | 64.213 |  |  |  | Flask volume (l) | 1.6 |  |  | 78878.588 | 60 | 0 | 60
72000 | 62.7332 |  |  | Rate of change at 60℃ (℃/s) |  |  |  |  | 82478.588 | 58.6173 | 3600 | 58.6012
75600 | 61.2876 |  |  | -0.00038857 | Power loss at 60℃ (W) | 2.6112
79200 | 59.8752 |  |  |  | Power loss at 60℃ (kW) | 0.0026112
82800 | 58.4955
86400 | 57.1475
90000 | 55.8305 |  | Target (℃) | Time (s)
93600 | 54.544 |  | 95.812 | 6606.1747
97200 | 53.287
100800 | 52.0591
104400 | 50.8594
108000 | 49.6874
111600 | 48.5424
115200 | 47.4238
118800 | 46.3309
122400 | 45.2633
126000 | 44.2202
129600 | 43.2012
133200 | 42.2056
136800 | 41.233
140400 | 40.2828

## BarnyRunNewStopperOne
Time | Time | Time | Meas. Temp. | Meas. Differentials |  |  |  | Fit constant |  |  | Model offset
(hh:mm:ss abs) | (hh:mm:ss) | (s) | (℃) | (K/s) |  |  |  | 139324.2773 |  |  | (s)
44257.4042 | 0:00 | 0 | 69.9 | -0.00057471 | [6 empty] | 51482.293
44257.4243 | 0:29 | 1740 | 68.9 | -0.0005303 | [5 empty] | Mean square error (℃) | 53222.293
44257.4396 | 0:51 | 3060 | 68.2 | -0.00060606 |  |  | 69.9 | 0 | 0 | 0.82562 | 54542.293
44257.4472 | 1:02 | 3720 | 67.8 | -0.00064516 |  |  | 69.0325 | 0.13246 | 0.017545 |  | 55202.293
44257.4688 | 1:33 | 5580 | 66.6 | -0.00053191 |  |  | 68.3815 | 0.18151 | 0.032947 |  | 57062.293
44257.5014 | 2:20 | 8400 | 65.1 | -0.00053763 |  |  | 68.0583 | 0.25834 | 0.066742 |  | 59882.293
44257.5444 | 3:22 | 12120 | 63.1 | -0.00050926 |  |  | 67.1558 | 0.55579 | 0.30891 |  | 63602.293
44257.5694 | 3:58 | 14280 | 62 | -0.00045977 |  |  | 65.8102 | 0.71019 | 0.50437 |  | 65762.293
44257.6097 | 4:56 | 17760 | 60.4 | -0.00046512 |  |  | 64.0763 | 0.97629 | 0.95314 |  | 69242.293
44257.6396 | 5:39 | 20340 | 59.2 | -0.00039683 |  |  | 63.0905 | 1.0905 | 1.1893 |  | 71822.293
44257.7417 | 8:06 | 29160 | 55.7 | -0.00039474 |  |  | 61.5342 | 1.1342 | 1.2864 |  | 80642.293
44257.8208 | 10:00 | 36000 | 53 | -0.00037559 |  |  | 60.4052 | 1.2052 | 1.4525 |  | 87482.293
44257.8701 | 11:11 | 40260 | 51.4 | -0.00036145 |  |  | 56.6997 | 0.99975 | 0.99949 |  | 91742.293
44257.9278 | 12:34 | 45240 | 49.6 | -0.00034091 |  |  | 53.9833 | 0.98335 | 0.96698 |  | 96722.293
44257.9583 | 13:18 | 47880 | 48.7 | -0.00032051 |  |  | 52.3577 | 0.95773 | 0.91724 |  | 99362.293
44258.0486 | 15:28 | 55680 | 46.2 | -0.00026707 |  |  | 50.5193 | 0.91931 | 0.84512 |  | 107162.293
44258.391 | 23:41 | 85260 | 38.3 | 0.00044921 |  |  | 49.571 | 0.87105 | 0.75872 |  | 136742.293
[7 empty] | 46.8721 | 0.67209 | 0.45171
[7 empty] | 37.9061 | -0.3939 | 0.15516
T0 | 100
Time | Model temp.
(s) | (℃)
0 | 100
3600 | 97.4492
7200 | 94.9635
10800 | 92.5411
14400 | 90.1806
18000 | 87.8803
21600 | 85.6386
25200 | 83.4541
28800 | 81.3254
32400 | 79.2509
36000 | 77.2294
39600 | 75.2594
43200 | 73.3397
46800 | 71.469
50400 | 69.6459
54000 | 67.8694
57600 | 66.1382
61200 | 64.4511
64800 | 62.8071
68400 | 61.205
72000 | 59.6438
75600 | 58.1224
79200 | 56.6398
82800 | 55.195
86400 | 53.7871
90000 | 52.4151
93600 | 51.0781 |  | Target (℃) | Time (s) | Water SHC (Jkg-1K-1) | 4200 |  |  |  |  | Time (s) |  |  | Local slope (℃)
97200 | 49.7752 |  | 60 | 71170.4108 | [6 empty] | 67570.4108 | 61.5705 | -3600 | 61.5503
100800 | 48.5055 |  |  |  | Flask volume (l) | 1.6 |  |  |  |  | 71170.4108 | 60 | 0 | 60
104400 | 47.2683 |  |  | Rate of change at 60℃ (℃/s) | [6 empty] | 74770.4108 | 58.4695 | 3600 | 58.4497
108000 | 46.0625 |  |  | -0.00043065 | Power loss at 60℃ (W) | 2.894
111600 | 44.8876 |  |  |  | Power loss at 60℃ (kW) | 0.002894
115200 | 43.7426
118800 | 42.6268
122400 | 41.5395 |  | Target (℃) | Time (s)
126000 | 40.4799 |  | 69.107 | 51482.293
129600 | 39.4473
133200 | 38.4411
136800 | 37.4605
140400 | 36.505
Run One (SJH)
Run Two (SJH)
Run Three (SJH)
Run One (BDH)