## RunOne
Time | Time | Time | Meas. Temp. |  |  | Fit constant |  |  | Tfinal | Model offset | Temp. offset
(hh:mm:ss abs) | (hh:mm:ss) | (s) | (℃) |  |  | 95201.8279 |  |  | 20 | (s) | (℃)
21:33 | 0:00 | 0 | 98.5 | [6 empty] | 923.1591 | 78.5
10:00 | 12:27 | 44820 | 70 |  |  |  |  | Mean square error (℃) |  | 45743.1591 | 50
17:00 | 19:27 | 70020 | 59 |  | 98.5 | 0 | 0 | 1.0358 |  | 70943.1591 | 39
20:47 | 23:14 | 83640 | 52 |  | 69.024 | -0.97603 | 0.95264 |  |  | 84563.1591 | 32
[5 empty] | 57.6227 | -1.3773 | 1.8969
[5 empty] | 52.6076 | 0.60756 | 0.36913
T0 | 100
Time | Model temp.
(s) | (℃)
0 | 100
3600 | 97.0313
7200 | 94.1728
10800 | 91.4204
14400 | 88.7701
18000 | 86.2182
21600 | 83.7609
25200 | 81.3948
28800 | 79.1166
32400 | 76.9229
36000 | 74.8105
39600 | 72.7766
43200 | 70.8182
46800 | 68.9324
50400 | 67.1166
54000 | 65.3682
57600 | 63.6846
61200 | 62.0636 |  | Target (℃) | Time (s) | Water SHC (Jkg-1K-1) | 4200 |  |  |  | Time (s) |  |  | Local slope (℃)
64800 | 60.5027 |  | 60 | 65988.8786 | [5 empty] | 62388.8786 | 51.9269 | -3600 | 61.5126
68400 | 58.9997 |  |  |  | Flask volume (l) | 1.6 |  |  |  | 65988.8786 | 50 | 0 | 60
72000 | 57.5525 |  |  | Rate of change at 60℃ (℃/s) | [5 empty] | 69588.8786 | 48.1446 | 3600 | 58.4874
75600 | 56.1589 |  |  | -0.00042016 | Power loss at 60℃ (W) | 2.8235
79200 | 54.8171 |  |  |  | Power loss at 60℃ (kW) | 0.0028235
82800 | 53.5251
86400 | 52.2811
90000 | 51.0832 |  | Target (℃) | Time (s)
93600 | 49.9297 |  | 99.228 | 923.1591
97200 | 48.8191
100800 | 47.7497
104400 | 46.7199
108000 | 45.7284
111600 | 44.7736
115200 | 43.8543
118800 | 42.9691
122400 | 42.1168
126000 | 41.2961
129600 | 40.5058
133200 | 39.7449
136800 | 39.0122
140400 | 38.3067

## RunTwo
Time | Time | Time | Meas. Temp. |  |  | Fit constant |  |  | Tfinal | Model offset | Temp. offset
(hh:mm:ss abs) | (hh:mm:ss) | (s) | (℃) |  |  | 90612.5408 |  |  | 20 | (s) | (℃)
20:56 | 0:00 | 0 | 96 | [6 empty] | 6906.4712 | 76
22:38 | 1:42 | 6120 | 89 |  |  |  |  | Mean square error (℃) |  | 13026.4712 | 69
3:55 | 6:59 | 25140 | 74.5 |  | 96 | 0 | 0 | 2.3376 |  | 32046.4712 | 54.5
11:50 | 14:54 | 53640 | 59 |  | 91.0364 | 2.0364 | 4.1471 |  |  | 60546.4712 | 39
15:00 | 18:04 | 65040 | 55 |  | 77.5865 | 3.0865 | 9.5265 |  |  | 71946.4712 | 35
23:13 | 26:17 | 94620 | 47 |  | 62.0459 | 3.0459 | 9.2776 |  |  | 101526.4712 | 27
[5 empty] | 57.0753 | 2.0753 | 4.307
[5 empty] | 46.7493 | -0.25073 | 0.062868
T0 | 100
Time | Model temp.
(s) | (℃)
0 | 100
3600 | 96.8839
7200 | 93.8893
10800 | 91.0112
14400 | 88.2453
18000 | 85.5871
21600 | 83.0324
25200 | 80.5773
28800 | 78.2177
32400 | 75.9501
36000 | 73.7708
39600 | 71.6764
43200 | 69.6636
46800 | 67.7291
50400 | 65.87
54000 | 64.0834
57600 | 62.3663
61200 | 60.7161 |  | Target (℃) | Time (s) | Water SHC (Jkg-1K-1) | 4200 |  |  |  | Time (s) |  |  | Local slope (℃)
64800 | 59.1302 |  | 60 | 62807.8272 | [5 empty] | 59207.8272 | 52.0265 | -3600 | 61.5892
68400 | 57.606 |  |  |  | Flask volume (l) | 1.6 |  |  |  | 62807.8272 | 50 | 0 | 60
72000 | 56.1412 |  |  | Rate of change at 60℃ (℃/s) | [5 empty] | 66407.8272 | 48.0525 | 3600 | 58.4108
75600 | 54.7335 |  |  | -0.00044144 | Power loss at 60℃ (W) | 2.9665
79200 | 53.3806 |  |  |  | Power loss at 60℃ (kW) | 0.0029665
82800 | 52.0804
86400 | 50.8309
90000 | 49.63 |  | Target (℃) | Time (s)
93600 | 48.4759 |  | 94.129 | 6906.4712
97200 | 47.3667
100800 | 46.3008
104400 | 45.2763
108000 | 44.2918
111600 | 43.3456
115200 | 42.4363
118800 | 41.5624
122400 | 40.7225
126000 | 39.9153
129600 | 39.1396
133200 | 38.3941
136800 | 37.6777
140400 | 36.9891

## RunThree
Time | Time | Time | Meas. Temp. |  |  | Fit constant |  |  | Tfinal | Model offset | Temp. offset
(hh:mm:ss abs) | (hh:mm:ss) | (s) | (℃) |  |  | 105476.3311 |  |  | 20 | (s) | (℃)
4:58 | 0:00 | 0 | 99.5 | [6 empty] | 2880.2384 | 79.5
17:23 | 12:25 | 44700 | 69 |  |  |  |  | Mean square error (℃) |  | 47580.2384 | 49
3:55 | 22:57 | 82620 | 54 |  | 99.5 | 0 | 0 | 2.2083 |  | 85500.2384 | 34
15:33 | 34:35 | 124500 | 44.5 |  | 72.0375 | 3.0375 | 9.2266 |  |  | 127380.2384 | 24.5
[5 empty] | 56.3231 | 2.3231 | 5.3967
[5 empty] | 44.4199 | -0.080123 | 0.0064197
T0 | 100
Time | Model temp.
(s) | (℃)
0 | 100
3600 | 97.3156
7200 | 94.7213
10800 | 92.214
14400 | 89.7909
18000 | 87.449
21600 | 85.1858
25200 | 82.9985
28800 | 80.8846
32400 | 78.8416
36000 | 76.8671
39600 | 74.959
43200 | 73.1148
46800 | 71.3326
50400 | 69.6101
54000 | 67.9454
57600 | 66.3366
61200 | 64.7818 |  | Target (℃) | Time (s) | Water SHC (Jkg-1K-1) | 4200 |  |  |  | Time (s) |  |  | Local slope (℃)
64800 | 63.2791 |  | 60 | 73110.6215 | [5 empty] | 69510.6215 | 51.736 | -3600 | 61.3652
68400 | 61.8269 |  |  |  | Flask volume (l) | 1.6 |  |  |  | 73110.6215 | 50 | 0 | 60
72000 | 60.4234 |  |  | Rate of change at 60℃ (℃/s) | [5 empty] | 76710.6215 | 48.3223 | 3600 | 58.6348
75600 | 59.067 |  |  | -0.00037923 | Power loss at 60℃ (W) | 2.5484
79200 | 57.7561 |  |  |  | Power loss at 60℃ (kW) | 0.0025484
82800 | 56.4892
86400 | 55.2648
90000 | 54.0815 |  | Target (℃) | Time (s)
93600 | 52.9379 |  | 97.845 | 2880.2384
97200 | 51.8327
100800 | 50.7645
104400 | 49.7322
108000 | 48.7346
111600 | 47.7704
115200 | 46.8385
118800 | 45.938
122400 | 45.0676
126000 | 44.2265
129600 | 43.4136
133200 | 42.6279
136800 | 41.8686
140400 | 41.1348

## BarnyRunNewStopperOne
Time | Time | Time | Meas. Temp. | Meas. Differentials | Power |  |  |  | Fit constant |  |  | Tfinal | Model offset | Temp. offset
(hh:mm:ss abs) | (hh:mm:ss) | (s) | (℃) | (℃/s) | W |  |  |  | 85999.312 |  |  | 20 | (s) | (℃)
44257.4042 | 0:00 | 0 | 69.9 | -0.00057471 | -3.8621 | [7 empty] | 40750.8618 | 49.9
44257.4243 | 0:29 | 1740 | 68.9 | -0.0005303 | -3.5636 | [5 empty] | Mean square error (℃) |  | 42490.8618 | 48.9
44257.4396 | 0:51 | 3060 | 68.2 | -0.00060606 | -4.0727 |  |  | 69.9 | 0 | 0 | 0.15919 |  | 43810.8618 | 48.2
44257.4472 | 1:02 | 3720 | 67.8 | -0.00064516 | -4.3355 |  |  | 68.9005 | 0.00053234 | 2.8339e-07 |  |  | 44470.8618 | 47.8
44257.4688 | 1:33 | 5580 | 66.6 | -0.00053191 | -3.5745 |  |  | 68.1557 | -0.044309 | 0.0019633 |  |  | 46330.8618 | 46.6
44257.5014 | 2:20 | 8400 | 65.1 | -0.00053763 | -3.6129 |  |  | 67.7875 | -0.012464 | 0.00015536 |  |  | 49150.8618 | 45.1
44257.5444 | 3:22 | 12120 | 63.1 | -0.00050926 | -3.4222 |  |  | 66.7651 | 0.16508 | 0.027251 |  |  | 52870.8618 | 43.1
44257.5694 | 3:58 | 14280 | 62 | -0.00045977 | -3.0897 |  |  | 65.2565 | 0.15648 | 0.024485 |  |  | 55030.8618 | 42
44257.6097 | 4:56 | 17760 | 60.4 | -0.00046512 | -3.1256 |  |  | 63.3406 | 0.24059 | 0.057884 |  |  | 58510.8618 | 40.4
44257.6396 | 5:39 | 20340 | 59.2 | -0.00039683 | -2.6667 |  |  | 62.2656 | 0.26559 | 0.070535 |  |  | 61090.8618 | 39.2
44257.7417 | 8:06 | 29160 | 55.7 | -0.00039474 | -2.6526 |  |  | 60.5894 | 0.18943 | 0.035884 |  |  | 69910.8618 | 35.7
44257.8208 | 10:00 | 36000 | 53 | -0.00037559 | -2.5239 |  |  | 59.3898 | 0.18982 | 0.036033 |  |  | 76750.8618 | 33
44257.8701 | 11:11 | 40260 | 51.4 | -0.00036145 | -2.4289 |  |  | 55.5503 | -0.1497 | 0.022411 |  |  | 81010.8618 | 31.4
44257.9278 | 12:34 | 45240 | 49.6 | -0.00034091 | -2.2909 |  |  | 52.8323 | -0.16769 | 0.028121 |  |  | 85990.8618 | 29.6
44257.9583 | 13:18 | 47880 | 48.7 | -0.00032051 | -2.1538 |  |  | 51.2456 | -0.15443 | 0.023847 |  |  | 88630.8618 | 28.7
44258.0486 | 15:28 | 55680 | 46.2 | -0.00026707 | -1.7947 |  |  | 49.4876 | -0.11239 | 0.012631 |  |  | 96430.8618 | 26.2
44258.391 | 23:41 | 85260 | 38.3 |  |  |  |  | 48.5962 | -0.10384 | 0.010783 |  |  | 126010.8618 | 18.3
[8 empty] | 46.1167 | -0.083326 | 0.0069432
[8 empty] | 38.5157 | 0.21568 | 0.046516
T0 | 100
Time | Model temp.
(s) | (℃)
0 | 100
3600 | 96.7203
7200 | 93.575
10800 | 90.5586
14400 | 87.666
18000 | 84.8919
21600 | 82.2315
25200 | 79.6802
28800 | 77.2335
32400 | 74.8872
36000 | 72.637
39600 | 70.479
43200 | 68.4095
46800 | 66.4249
50400 | 64.5216
54000 | 62.6964
57600 | 60.946
61200 | 59.2673
64800 | 57.6575
68400 | 56.1137
72000 | 54.6331
75600 | 53.2133
79200 | 51.8516
82800 | 50.5458
86400 | 49.2936
90000 | 48.0926
93600 | 46.9409 |  | Target (℃) | Time (s) |  | Water SHC (Jkg-1K-1) | 4200 | [5 empty] | Time (s) |  |  | Local slope (℃)
97200 | 45.8364 |  | 60 | 59610.1806 | [8 empty] | 56010.1806 | 52.1375 | -3600 | 61.6744
100800 | 44.7772 |  |  |  |  | Flask volume (l) | 1.6 | [5 empty] | 59610.1806 | 50 | 0 | 60
104400 | 43.7614 |  |  | Rate of change at 60℃ (℃/s) | [8 empty] | 63210.1806 | 47.9502 | 3600 | 58.3256
108000 | 42.7873 |  |  | -0.00046512 |  | Power loss at 60℃ (W) | 3.1256
111600 | 41.8531 |  |  |  |  | Power loss at 60℃ (kW) | 0.0031256
115200 | 40.9572
118800 | 40.098
122400 | 39.274 |  | Target (℃) | Time (s)
126000 | 38.4839 |  | 69.808 | 40750.8618
129600 | 37.7261
133200 | 36.9994
136800 | 36.3025
140400 | 35.6341
Run One (SJH)
Run Two (SJH)
Run Three (SJH)
Run One (BDH)