## RunOne
Time	Time	Time	Meas. Temp.				Fit constant
(hh:mm:ss abs)	(hh:mm:ss)	(s)	(℃)				132862
21:33:00	00:00:00	0	98.5
10:00:00	12:27:00	44820	70
17:00:00	19:27:00	70020	59			9.85E+01	0.00E+00	0.00E+00	1.02E+00
20:47:00	23:14:00	83640	52			7.03E+01	2.96E-01	8.76E-02
						5.82E+01	-8.49E-01	7.21E-01
						5.25E+01	4.85E-01	2.35E-01

T0	98.5

Time	Model temp.
(s)	(℃)
0	98.5
3600	95.9
7200	93.3
10800	90.8
14400	88.4
18000	86.0
21600	83.7
25200	81.5
28800	79.3
32400	77.2
36000	75.1
39600	73.1
43200	71.2
46800	69.3
50400	67.4
54000	65.6
57600	63.8
61200	62.1		Target (℃)	Time (s)		Water SHC (Jkg-1K-1)	4200					Time (s)			Local slope (℃)
64800	60.5		60	65861								62261.3432301361	61.6479712928941	-3600	61.6257456
68400	58.9					Flask volume (l)	1.6					65861	59.9999999999999	0	60
72000	57.3			Rate of change at 60℃ (℃/s)								69461.3432301361	58.3960822148733	3600	58.3742544
75600	55.8			-4.52E-04		Power loss at 60℃ (W)	3.03
79200	54.3					Power loss at 60℃ (kW)	0.003
82800	52.8
86400	51.4
Vacuum flask temperature decay
Time (seconds)
Temperature (C)
Vacuum flask temperature decay
Time (seconds)
Temperature (C)

## RunTwo
Time	Time	Time	Meas. Temp.				Fit constant
(hh:mm:ss abs)	(hh:mm:ss)	(s)	(℃)				130840
20:56:00	00:00:00	0	96
22:38:00	01:42:00	6120	89
03:55:00	06:59:00	25140	74.5			9.60E+01	0.00E+00	0.00E+00	7.94E+00
11:50:00	14:54:00	53640	59			9.16E+01	2.61E+00	6.83E+00
15:00:00	18:04:00	65040	55			7.92E+01	4.72E+00	2.23E+01
23:13:00	26:17:00	94620	47			6.37E+01	4.71E+00	2.22E+01
						5.84E+01	3.40E+00	1.15E+01
						4.66E+01	-4.20E-01	1.76E-01

T0	92.6

Time	Model temp.
(s)	(℃)
0	92.6
3600	90.1
7200	87.6
10800	85.3
14400	82.9
18000	80.7
21600	78.5
25200	76.4
28800	74.3
32400	72.3
36000	70.3
39600	68.4
43200	66.6
46800	64.8
50400	63.0
54000	61.3
57600	59.6
61200	58.0		Target (℃)	Time (s)		Water SHC (Jkg-1K-1)	4200					Time (s)			Local slope (℃)
64800	56.4		60	56777								53177.4770610675	61.6737874694963	-3600	61.6508664
68400	54.9					Flask volume (l)	1.6					56777	59.9999999999999	0	60
72000	53.4			Rate of change at 60℃ (℃/s)								60377.4770610675	58.3716380606679	3600	58.3491336
75600	52.0			-4.59E-04		Power loss at 60℃ (W)	3.08
79200	50.6					Power loss at 60℃ (kW)	0.003
82800	49.2
86400	47.8
Vacuum flask temperature decay
Time (seconds)
Temperature (C)
Vacuum flask temperature decay
Time (seconds)
Temperature (C)

## RunThree
Time	Time	Time	Meas. Temp.				Fit constant
(hh:mm:ss abs)	(hh:mm:ss)	(s)	(℃)				154414
04:58:00	00:00:00	0	99.5
17:23:00	12:25:00	44700	69.0
03:55:00	22:57:00	82620	54.0			9.95E+01	0.00E+00	0.00E+00	6.96E+00
15:33:00	34:35:00	124500	44.5			7.45E+01	5.49E+00	3.01E+01
						5.83E+01	4.27E+00	1.82E+01
						4.44E+01	-7.14E-02	5.10E-03
						9.95E+01	9.95E+01	9.90E+03
						9.95E+01	9.95E+01	9.90E+03

T0	95.0

Time	Model temp.
(s)	(℃)
0	95.0
3600	92.8
7200	90.7
10800	88.6
14400	86.5
18000	84.5
21600	82.6
25200	80.7
28800	78.8
32400	77.0
36000	75.2
39600	73.5
43200	71.8
46800	70.2
50400	68.5
54000	67.0
57600	65.4
61200	63.9		Target (℃)	Time (s)		Water SHC (Jkg-1K-1)	4200					Time (s)			Local slope (℃)
64800	62.4		60	70958								67358.1892463736	61.4152712848437	-3600	61.3988376
68400	61.0					Flask volume (l)	1.6					70958	60	0	60
72000	59.6			Rate of change at 60℃ (℃/s)								74558.1892463736	58.6173426362187	3600	58.6011624
75600	58.2			-3.89E-04		Power loss at 60℃ (W)	2.61
79200	56.9					Power loss at 60℃ (kW)	0.003
82800	55.6
86400	54.3
90000	53.0
93600	51.8
97200	50.6
100800	49.5
104400	48.3
108000	47.2
111600	46.1
115200	45.1
118800	44.0
122400	43.0
126000	42.0
129600	41.0
Vacuum flask temperature decay
Time (seconds)
Temperature (C)
Vacuum flask temperature decay
Time (seconds)
Temperature (C)