## RunOne
Time	Time	Time	Meas. Temp.				Fit constant					Tfinal		Model offset	Temp. offset
(hh:mm:ss abs)	(hh:mm:ss)	(s)	(℃)				95202					20		(s)	(℃)
21:33:00	00:00:00	0	98.5											923	78.5
10:00:00	12:27:00	44820	70						Mean square error (℃)					45743	50
17:00:00	19:27:00	70020	59			9.85E+01	0.00E+00	0.00E+00	1.04					70943	39
20:47:00	23:14:00	83640	52			6.90E+01	-9.76E-01	9.53E-01						84563	32
						5.76E+01	-1.38E+00	1.90E+00
						5.26E+01	6.08E-01	3.69E-01

T0	100

Time	Model temp.
(s)	(℃)
0	100.0
3600	97.0
7200	94.2
10800	91.4
14400	88.8
18000	86.2
21600	83.8
25200	81.4
28800	79.1
32400	76.9
36000	74.8
39600	72.8
43200	70.8
46800	68.9
50400	67.1
54000	65.4
57600	63.7
61200	62.1		Target (℃)	Time (s)		Water SHC (Jkg-1K-1)	4200							Time (s)			Local slope (℃)
64800	60.5		60	65989										62388.8785757755	51.9269231125671	-3600	61.512576
68400	59.0					Flask volume (l)	1.6							65989	50	0	60
72000	57.6			Rate of change at 60℃ (℃/s)										69588.8785757755	48.1445818497757	3600	58.487424
75600	56.2			-4.20E-04		Power loss at 60℃ (W)	2.82
79200	54.8					Power loss at 60℃ (kW)	0.003
82800	53.5
86400	52.3
90000	51.1		Target (℃)	Time (s)
93600	49.9		99.228	923
97200	48.8
100800	47.7
104400	46.7
108000	45.7
111600	44.8
115200	43.9
118800	43.0
122400	42.1
126000	41.3
129600	40.5
133200	39.7
136800	39.0
140400	38.3
Vacuum flask temperature decay
Time (seconds)
Temperature (C)
Vacuum flask temperature decay
Time (seconds)
Temperature (C)

## RunTwo
Time	Time	Time	Meas. Temp.				Fit constant					Tfinal		Model offset	Temp. offset
(hh:mm:ss abs)	(hh:mm:ss)	(s)	(℃)				90613					20		(s)	(℃)
20:56:00	00:00:00	0	96											6906	76
22:38:00	01:42:00	6120	89						Mean square error (℃)					13026	69
03:55:00	06:59:00	25140	74.5			9.60E+01	0.00E+00	0.00E+00	2.34					32046	54.5
11:50:00	14:54:00	53640	59			9.10E+01	2.04E+00	4.15E+00						60546	39
15:00:00	18:04:00	65040	55			7.76E+01	3.09E+00	9.53E+00						71946	35
23:13:00	26:17:00	94620	47			6.20E+01	3.05E+00	9.28E+00						101526	27
						5.71E+01	2.08E+00	4.31E+00
						4.67E+01	-2.51E-01	6.29E-02

T0	100

Time	Model temp.
(s)	(℃)
0	100.0
3600	96.9
7200	93.9
10800	91.0
14400	88.2
18000	85.6
21600	83.0
25200	80.6
28800	78.2
32400	76.0
36000	73.8
39600	71.7
43200	69.7
46800	67.7
50400	65.9
54000	64.1
57600	62.4
61200	60.7		Target (℃)	Time (s)		Water SHC (Jkg-1K-1)	4200							Time (s)			Local slope (℃)
64800	59.1		60	62808										59207.8271620103	52.026468850283	-3600	61.589184
68400	57.6					Flask volume (l)	1.6							62808	50	0	60
72000	56.1			Rate of change at 60℃ (℃/s)										66407.8271620103	48.0524635872226	3600.00000000001	58.410816
75600	54.7			-4.41E-04		Power loss at 60℃ (W)	2.97
79200	53.4					Power loss at 60℃ (kW)	0.003
82800	52.1
86400	50.8
90000	49.6		Target (℃)	Time (s)
93600	48.5		94.129	6906
97200	47.4
100800	46.3
104400	45.3
108000	44.3
111600	43.3
115200	42.4
118800	41.6
122400	40.7
126000	39.9
129600	39.1
133200	38.4
136800	37.7
140400	37.0
Vacuum flask temperature decay
Time (seconds)
Temperature (C)
Vacuum flask temperature decay
Time (seconds)
Temperature (C)

## RunThree
Time	Time	Time	Meas. Temp.				Fit constant					Tfinal		Model offset	Temp. offset
(hh:mm:ss abs)	(hh:mm:ss)	(s)	(℃)				105476					20		(s)	(℃)
04:58:00	00:00:00	0	99.5											2880	79.5
17:23:00	12:25:00	44700	69.0						Mean square error (℃)					47580	49
03:55:00	22:57:00	82620	54.0			9.95E+01	0.00E+00	0.00E+00	2.21					85500	34
15:33:00	34:35:00	124500	44.5			7.20E+01	3.04E+00	9.23E+00						127380	24.5
						5.63E+01	2.32E+00	5.40E+00
						4.44E+01	-8.01E-02	6.42E-03

T0	100

Time	Model temp.
(s)	(℃)
0	100.0
3600	97.3
7200	94.7
10800	92.2
14400	89.8
18000	87.4
21600	85.2
25200	83.0
28800	80.9
32400	78.8
36000	76.9
39600	75.0
43200	73.1
46800	71.3
50400	69.6
54000	67.9
57600	66.3
61200	64.8		Target (℃)	Time (s)		Water SHC (Jkg-1K-1)	4200							Time (s)			Local slope (℃)
64800	63.3		60	73111										69510.6215256039	51.7360011011416	-3600	61.3652352
68400	61.8					Flask volume (l)	1.6							73111	50.0000000000001	0	60
72000	60.4			Rate of change at 60℃ (℃/s)										76710.6215256039	48.322250401855	3600	58.6347648
75600	59.1			-3.79E-04		Power loss at 60℃ (W)	2.55
79200	57.8					Power loss at 60℃ (kW)	0.003
82800	56.5
86400	55.3
90000	54.1		Target (℃)	Time (s)
93600	52.9		97.845	2880
97200	51.8
100800	50.8
104400	49.7
108000	48.7
111600	47.8
115200	46.8
118800	45.9
122400	45.1
126000	44.2
129600	43.4
133200	42.6
136800	41.9
140400	41.1
Vacuum flask temperature decay
Time (seconds)
Temperature (C)
Vacuum flask temperature decay
Time (seconds)
Temperature (C)

## BarnyRunNewStopperOne
Time	Time	Time	Meas. Temp.	Meas. Differentials					Fit constant			Tfinal		Model offset	Temp. offset
(hh:mm:ss abs)	(hh:mm:ss)	(s)	(℃)	(K/s)					85999			20		(s)	(℃)
09:42:00	00:00:00	0	69.9	-5.75E-04										40751	49.9
10:11:00	00:29:00	1740	68.9	-5.30E-04							Mean square error (℃)			42491	48.9
10:33:00	00:51:00	3060	68.2	-6.06E-04				6.99E+01	0.00E+00	0.00E+00	0.16			43811	48.2
10:44:00	01:02:00	3720	67.8	-6.45E-04				6.89E+01	5.32E-04	2.83E-07				44471	47.8
11:15:00	01:33:00	5580	66.6	-5.32E-04				6.82E+01	-4.43E-02	1.96E-03				46331	46.6
12:02:00	02:20:00	8400	65.1	-5.38E-04				6.78E+01	-1.25E-02	1.55E-04				49151	45.1
13:04:00	03:22:00	12120	63.1	-5.09E-04				6.68E+01	1.65E-01	2.73E-02				52871	43.1
13:40:00	03:58:00	14280	62	-4.60E-04				6.53E+01	1.56E-01	2.45E-02				55031	42
14:38:00	04:56:00	17760	60.4	-4.65E-04				6.33E+01	2.41E-01	5.79E-02				58511	40.4
15:21:00	05:39:00	20340	59.2	-3.97E-04				6.23E+01	2.66E-01	7.05E-02				61091	39.2
17:48:00	08:06:00	29160	55.7	-3.95E-04				6.06E+01	1.89E-01	3.59E-02				69911	35.7
19:42:00	10:00:00	36000	53	-3.76E-04				5.94E+01	1.90E-01	3.60E-02				76751	33
20:53:00	11:11:00	40260	51.4	-3.61E-04				5.56E+01	-1.50E-01	2.24E-02				81011	31.4
22:16:00	12:34:00	45240	49.6	-3.41E-04				5.28E+01	-1.68E-01	2.81E-02				85991	29.6
23:00:00	13:18:00	47880	48.7	-3.21E-04				5.12E+01	-1.54E-01	2.38E-02				88631	28.7
01:10:00	15:28:00	55680	46.2	-2.67E-04				4.95E+01	-1.12E-01	1.26E-02				96431	26.2
09:23:00	23:41:00	85260	38.3	4.49E-04				4.86E+01	-1.04E-01	1.08E-02				126011	18.3
								4.61E+01	-8.33E-02	6.94E-03
								3.85E+01	2.16E-01	4.65E-02

T0	100

Time	Model temp.
(s)	(℃)
0	100.0
3600	96.7
7200	93.6
10800	90.6
14400	87.7
18000	84.9
21600	82.2
25200	79.7
28800	77.2
32400	74.9
36000	72.6
39600	70.5
43200	68.4
46800	66.4
50400	64.5
54000	62.7
57600	60.9
61200	59.3
64800	57.7
68400	56.1
72000	54.6
75600	53.2
79200	51.9
82800	50.5
86400	49.3
90000	48.1
93600	46.9		Target (℃)	Time (s)		Water SHC (Jkg-1K-1)	4200							Time (s)			Local slope (℃)
97200	45.8		60	59610										56010.1806467101	52.1374658971374	-3600	61.674432
100800	44.8					Flask volume (l)	1.6							59610	50	0	60
104400	43.8			Rate of change at 60℃ (℃/s)										63210.1806467101	47.9501632268105	3600	58.325568
108000	42.8			-4.65E-04		Power loss at 60℃ (W)	3.13
111600	41.9					Power loss at 60℃ (kW)	0.003
115200	41.0
118800	40.1
122400	39.3		Target (℃)	Time (s)
126000	38.5		69.808	40751
129600	37.7
133200	37.0
136800	36.3
140400	35.6
									Run One (SJH)
									Run Two (SJH)
									Run Three (SJH)
									Run One (BDH)
Vacuum flask temperature decay
Time (seconds)
Temperature (C)
Vacuum flask temperature decay
Time (seconds)
Temperature (C)
All runs (models)
Time (seconds)
Temperature (C)